## Arkusz1
Załącznik nr 1 do oferty w postępowaniu nr 417/PN-50/2025 na zadanie: „Sukcesywne dostawy urządzeń przeznaczonych do sterowania i wizualizacji procesów technologicznych stosowanych w Wodociągach Miasta Krakowa S.A.”
Lp. | Nazwa artykułu | Kod katalogowy | Producent | Nr indeksu zamawiającego | J.m. | Ilość | Cena jedn. netto [w zł] | Wartość netto [w zł]
1. | Dotykowy panel operatorski o przekątnej 4.3"; matryca TFT o rozdzielczości 480 x 272; 65535 kolorów; podświetlenie LED; Ethernet; COM1 - RS232; COM2 - RS422/485; COM3 - RS485; 2 x USB (Client; Host); 64 MB RAM; 64 MB Flash; 128KB pamięci podtrzymywanej bateryjnie; IP66 | AS45TFT0403 |  |  |  | 1 |  | 0
2. | Dotykowy panel operatorski o przekątnej 7"; matryca TFT o rozdzielczości 800 x 480; 65535 kolorów; podświetlenie LED; Ethernet; COM1 - RS232; COM2 - RS422/485; COM3 - RS485 2 x USB (Client; Host); 64 MB RAM; 64 MB Flash; 128KB pamięci podtrzymywanej bateryjnie; IP66; | AS45TFT0703 |  |  |  | 1 |  | 0
3. | Dotykowy panel operatorski o przekątnej 10.1"; matryca TFT o rozdzielczości 1024 x 600; 65535 kolorów; podświetlenie LED; Ethernet; COM1 - RS232; COM2 - RS422/485; COM3 - RS485; 2 x USB (Client; Host); 64 MB RAM; 64 MB Flash; 128KB pamięci podtrzymywanej bateryjnie; IP66; | AS45TFT1103 |  |  |  | 1 |  | 0
4. | Dotykowy panel operatorski o przekątnej 15"; matryca TFT o rozdzielczości 1024 x 768; 65535 kolorów; podświetlenie LED; Ethernet; COM1 - RS232; COM2 - RS422/485; COM3 - RS485; 2 x USB (Client; Host); 64 MB RAM; 64 MB Flash; 128KB pamięci podtrzymywanej bateryjnie; IP66; | AS45TFT1503 |  |  |  | 1 |  | 0
5. | Dotykowy panel operatorski o przekątnej 4.3"; matryca TFT o rozdzielczości 480 x 272; 65535 kolorów; podświetlenie LED; Ethernet; COM1 - RS232; COM2 - RS485; COM3 - RS485; COM4 - RS485; 2 x USB (Client; Host); 64 MB RAM; 64 MB Flash; 128KB pamięci podtrzymywanej bateryjnie; IP66; | AS46TFT0405 |  |  |  | 1 |  | 0
6. | Dotykowy panel operatorski o przekątnej 7"; matryca TFT o rozdzielczości 800 x 480; 65535 kolorów; podświetlenie LED; Ethernet; COM1 - RS232; COM2 - RS422/485; COM3 - RS485; COM4 - RS485; COM5 - RS485; 2 x USB (Client; Host); 64 MB RAM; 64 MB Flash; 128KB pamięci podtrzymywanej bateryjnie; IP66; | AS46TFT0707 |  |  |  | 1 |  | 0
7. | Dotykowy panel operatorski o przekątnej 10.1"; matryca TFT o rozdzielczości 1024 x 600; 65535 kolorów; podświetlenie LED; Ethernet; COM1 - RS232; COM2 - RS422/485; COM3 - RS485; COM4 - RS485; COM5 - RS485; 2 x USB (Client; Host); 64 MB RAM; 64 MB Flash; 128KB pamięci podtrzymywanej bateryjnie; IP66; | AS46TFT1107 |  |  |  | 1 |  | 0
8. | Dotykowy panel operatorski o przekątnej 12.1"; matryca TFT o rozdzielczości 1024 x 768; 65535 kolorów; podświetlenie LED; Ethernet; COM1 - RS232; COM2 - RS422/485; COM3 - RS485; COM4 - RS485; COM5 - RS485; 2 x USB (Client; Host); 64 MB RAM; 64 MB Flash; 128KB pamięci podtrzymywanej bateryjnie; IP66; | AS46TFT1207 |  |  |  | 1 |  | 0
9. | Dotykowy panel operatorski o przekątnej 15"; matryca TFT o rozdzielczości 1024 x 768; 65535 kolorów; podświetlenie LED; Ethernet; COM1 - RS232; COM2 - RS422/485; COM3 - RS485; COM4 - RS485; COM5 - RS485; 2 x USB (Client; Host); 64 MB RAM; 64 MB Flash; 128KB pamięci podtrzymywanej bateryjnie; IP66; | AS46TFT1507 |  |  |  | 1 |  | 0
10. | Konwerter Modbus RTU (RS485) na Modbus TCP (Ethernet 10BaseT), zasilanie 24V DC | AST-CON-485E |  |  |  | 1 |  | 0
11. | Konwerter Ethernet światłowodowy (1x RJ45, 1xSC) Multi-mode. Kompaktowy | JET-CON-1301-M |  |  |  | 1 |  | 0
12. | Konwerter Ethernet światłowodowy (1x RJ45, 1xSC) Single-Mode. Kompaktowy | JET-CON-1301-S |  |  |  | 1 |  | 0
13. | Konwerter Ethernet światłowodowy (1x 10/100/1000TX - RJ45, 1xGigabit - SFP), kompaktowy (wymaga dodatkowo modułu SFP gigabit) | JET-CON-3401G |  |  |  | 1 |  | 0
14. | Switch Ethernetowy 5xRJ45 (10/100 Base-TX), zab. przeciwprzepięciowe Hi-Pot 1.5kV, IP31, -25...+70C | JET-NET-2205 |  |  |  | 1 |  | 0
15. | Switch Ethernetowy 4xRJ45 (10/100 Base-TX) + 1xSC multimode (100 Base-X) , zab. przeciwprzepięciowe Hi-Pot 1.5kV, IP31, -10...+70C | JET-NET-2205F-M |  |  |  | 1 |  | 0
16. | Switch Ethernetowy 4xRJ45 (10/100 Base-TX) + 1xSC singlemode (100 Base-X) , zab. przeciwprzepięciowe Hi-Pot 1.5kV, IP31, -10...+70C | JET-NET-2205F-S |  |  |  | 1 |  | 0
17. | Switch Ethernetowy 8xRJ45 (10/100 Base-TX), zab. przeciwprzepięciowe Hi-Pot 1.5kV, IP31, -25...70C | JET-NET-3008 |  |  |  | 1 |  | 0
18. | Switch Ethernetowy 6xRJ45 (10/100 Base-TX) + 2xSC multimode (100 Base-X) , zab. przeciwprzepięciowe Hi-Pot 1.5kV, IP31, -25...70C | JET-NET-3008F-M |  |  |  | 1 |  | 0
19. | Switch Ethernetowy 6xRJ45 (10/100 Base-TX) + 2xSC singlemode (100 Base-X) , zab. przeciwprzepięciowe Hi-Pot 1.5kV, IP31, -25...70C | JET-NET-3008F-S |  |  |  | 1 |  | 0
20. | Switch Ethernetowy 8xRJ45 (10/100/1000 Base-TX), zab. przeciwprzepięciowe Hi-Pot 1.5kV, IP31, -25...70C | JET-NET-3008G |  |  |  | 1 |  | 0
21. | Switch Ethernetowy Gigabitowy 16xRJ45 10/100Mbps oraz 2 porty COMBO 100/1000Mbps | JET-NET-3018G |  |  |  | 1 |  | 0
22. | Switch Ethernetowy 4xRJ45 (10/100/1000Base-TX) + 1xSFP, zab. Hi-Pot 1.5kV, IP31, -25...+70C | JET-NET-3205G-1F |  |  |  | 1 |  | 0
23. | Switch Ethernetowy PoE 8xRJ45 (10/100 Base-TX, PoE) + 2x Fiber (10/100/1000 Base-TX), 48 VDC, -25...+70C | JET-NET-3810GF |  |  |  | 1 |  | 0
24. | JET-NET-3806G | JET-NET-3806G |  |  |  | 1 |  | 0
25. | Switch Ethernetowy 7xRJ45 (10/100 Base-TX) + 3xRJ45/SFP (100 Base-X) , zarządzalny (SNMP, WEB), RapidSuperRing, Modbus TCP | JET-NET-4510 |  |  |  | 1 |  | 0
26. | Switch Ethernetowy 7xRJ45 (10/100 Base-TX) + 3xRJ45/SFP (100/1000 Base-X) , zarządzalny (SNMP, WEB), RapidSuperRing, Modbus TCP | JET-NET-5010G |  |  |  | 1 |  | 0
27. | Switch Ethernetowy 8xRJ45 (10/100/1000 Base-TX) + 2x Gb Combo, zarządzalny (SNMP, WEB), IEEE802.1Q, RapidSuperRing, -40-70C | JET-NET-5210G-2C |  |  |  | 1 |  | 0
28. | Switch Ethernet 16xRJ45 GbE + 4xRJ45/SFP GbE, zarządzalny (SNMP, WEB), RapidSuperRing, montaż DIN, -40…+75C, 10…60VDC | JET-NET-5620G-4C |  |  |  | 1 |  | 0
29. | Switch Ethernetowy 12xRJ45 (10/100/1000 Base-TX) + 4G SFP, PoE, zarządzalny (SNMP, WEB), IEEE802.3af/at/bt, RapidSuperRing, -40+70 | JET-NET-5216GP-4F-U |  |  |  | 1 |  | 0
30. | Switch Ethernet, Layer 3, 10xRJ45 (100/1000 TX), zarządzalny (SNMP, WEB), PoE, RapidSuperRing, montaż DIN, -40…+75C | JET-NET-7310G-V2 |  |  |  | 1 |  | 0
31. | Moduł SFP, Multi-mode 100Mbps 2KM Fiber Transceiver, -10~70c, złącze LC | JET-SFP-100MM |  |  |  | 1 |  | 0
32. | Moduł SFP, Single-mode 100Mbps 30KM Fiber Transceiver, -10~70c, złącze LC | JET-SFP-100SM30 |  |  |  | 1 |  | 0
33. | Moduł SFP, 1000Base-LX single-mode transceiver 10Km, -10~70c, złącze LC | JET-SFP-G-LX10 |  |  |  | 1 |  | 0
34. | Moduł SFP, 1000Base-SX multi-mode transceiver, 550m, -10~70c, złącze LC | JET-SFP-G-SX |  |  |  | 1 |  | 0
35. | S.M., 10KM, -10~70, BIDI TX 1550/RX 1310nm | SFP-G10-B2 |  |  |  | 1 |  | 0
36. | S.M., 10KM, -10~70, BIDI TX 1550/RX 1310nm | SFP-G10-B2T |  |  |  | 1 |  | 0
37. | Ethernet bezprzewodowy; 2.4 + 5 GHz, AP/CPE/WDS/ROUTER, redundancja, 4 anteny dookólne, -40...+70C | JET-WAVE-3220 |  |  |  | 1 |  | 0
38. | Zasilacz 120W (100-240VAC / 24V/5A DC), zabezpieczenie nadnapięciowe, przeciążeniowe i termiczne, montaż DIN, | AS10PWR12024 |  |  |  | 1 |  | 0
39. | Zasilacz 120W (100-240VAC / 48V/2.5A DC), zabezpieczenie nadnapięciowe, przeciążeniowe i termiczne, montaż DIN, | AS10PWR12048 |  |  |  | 1 |  | 0
40. | Zasilacz 240W (100-240VAC / 24V/10A DC), zabezpieczenie nadnapięciowe, przeciążeniowe i termiczne, montaż DIN, | AS10PWR24024 |  |  |  | 1 |  | 0
41. | Zasilacz 30W (100-240VAC / 24V/1.25A DC), zabezpieczenie nadnapięciowe, przeciążeniowe i termiczne, montaż DIN, | AS10PWR3024 |  |  |  | 1 |  | 0
42. | Astraada GSM; Router 4G (LTE); RS232; RS485; Ethernet; 32MB RAM; obsługa Python; Bash; SMS; komend AT; IPSec; openVPN | AS30GSM320P |  |  |  | 1 |  | 0
43. | Astraada GSM; Modem 2G (GPRS/EDGE) z RS232; 850/900/1800/1900 Mhz; Programowanie w języku Python oraz komendami AT | AS30GSM100P |  |  |  | 1 |  | 0
44. | Atrapa modułu jednognizadowego | IC694ACC310 |  |  |  | 1 |  | 0
45. | Kabel do kaset rozszerzających dla PACSystems RX3i (2 m) | IC694CBL301-PL |  |  |  | 1 |  | 0
46. | Kabel do kaset rozszerzających dla PACSystems RX3i (4 m) | IC694CBL302-PL |  |  |  | 1 |  | 0
47. | Kabel do kaset rozszerzających dla PACSystems RX3i (8 m) | IC694CBL304-PL |  |  |  | 1 |  | 0
48. | Kabel do kaset rozszerzających dla PACSystems RX3i (10 m) | IC694CBL306-PL |  |  |  | 1 |  | 0
49. | Kabel do kaset rozszerzających dla PACSystems RX3i (15 m) | IC694CBL308-PL |  |  |  | 1 |  | 0
50. | Kabel do kaset rozszerzających dla PACSystems RX3i (0.2m) | IC694CBL312-PL |  |  |  | 1 |  | 0
51. | Atrapa modułu dwugnizadowego dla PACSystems RX3i; 4 sztuki; nie zawiera frontu modułu | IC695ACC002 |  |  |  | 1 |  | 0
52. | Moduł bateryjny do podtrzymania pamięci w IC695CPU315; IC695CPU320; IC695CRU320 | IC695ACC302 |  |  |  | 1 |  | 0
53. | Moduł Energy PACK do podtrzymania pamięci w IC695CPE305 oraz IC695CPE310 | IC695ACC400 |  |  |  | 1 |  | 0
54. | Moduł Energy PACK do podtrzymania pamięci w IC695CPE330 | IC695ACC402 |  |  |  | 1 |  | 0
55. | Moduł Energy PACK do podtrzymania pamięci w IC695CPE400 i IC695CPL410 | IC695ACC403 |  |  |  | 1 |  | 0
56. | Termistor do modułów termoparowych IC695ALG600 | IC695ACC600 |  |  |  | 1 |  | 0
57. | Wkładka SFP 10/100/1000base-TX (CAT5 do 100 m) do modułów Profinet w kontrolerach RX3i | IC695SPC100 |  |  |  | 1 |  | 0
58. | Zestaw 2 kabli optycznych do łączenia modułów IC695RMX128 i IC695RMX228. Długość 2 m. | VMICBL-000-F5-002-PL |  |  |  | 1 |  | 0
59. | Zestaw 2 kabli optycznych do łączenia modułów IC695RMX128 i IC695RMX228. Długość 3;04 m | VMICBL-000-F5-003-PL |  |  |  | 1 |  | 0
60. | Interfejs do dołączania kaset rozszerzających RX3i | IC695LRE001 |  |  |  | 1 |  | 0
61. | CPU 2 MB RAM/FLASH; 1.1GHz; 1x Ethernet; 1x RS232; 1x USB; Energy PACK | IC695CPE302 |  |  |  | 1 |  | 0
62. | CPU 5 MB RAM/FLASH; 1.1GHz; 1x Ethernet; 1x RS232; 1x USB; Energy PACK | IC695CPE305 |  |  |  | 1 |  | 0
63. | CPU 10 MB RAM/FLASH; 1.1GHz; 1x Ethernet; 1x RS485; 1x USB; Energy PACK | IC695CPE310 |  |  |  | 1 |  | 0
64. | CPU 64 MB RAM/FLASH; 1 GHz Dual Core; 2x Ethernet Gb; 1x USB; 1x Cfast; Energy Pack | IC695CPK330 |  |  |  | 1 |  | 0
65. | Jednogniazdowa kaseta rozszerzająca dla kasety IC695CEP001 | IC694CEE001 |  |  |  | 1 |  | 0
66. | Jednogniazdowa kaseta kontrolera RX3i z wbudowanym interfejsem Profinet MRP | IC695CEP001 |  |  |  | 1 |  | 0
67. | Kaseta bazowa kontrolera RX3i; 7 gniazd | IC695CHS007 |  |  |  | 1 |  | 0
68. | Kaseta bazowa kontrolera RX3i; 12 gniazd | IC695CHS012 |  |  |  | 1 |  | 0
69. | Kaseta bazowa kontrolera RX3i; 16 gniazd | IC695CHS016 |  |  |  | 1 |  | 0
70. | Moduł komunikacyjny 2x RS232/422/485; izolowane porty; Modbus RTU Master/Slave; Serial I/O; DNP 3.0 | IC695CMM002 |  |  |  | 1 |  | 0
71. | Moduł komunikacyjny 4x RS232/422/485; izolowane porty; Modbus RTU Master/Slave; Serial I/O; DNP 3.0 | IC695CMM004 |  |  |  | 1 |  | 0
72. | Moduł komunikacyjny Ethernet 2x 10/100BaseT (switch); Modbus TCP Client/Server; SRTP; EGD | IC695ETM001 |  |  |  | 1 |  | 0
73. | Interfejs komunikacyjny do kaset oddalonych na sieci Ethernet | IC695NKT001 |  |  |  | 1 |  | 0
74. | Moduł komunikacyjny Profibus DP Master | IC695PBM300 |  |  |  | 1 |  | 0
75. | Moduł komunikacyjny Profibus DP Slave | IC695PBS301 |  |  |  | 1 |  | 0
76. | Moduł komunikacyjny Profinet Controller MRP 1 Gb | IC695PNC001 |  |  |  | 1 |  | 0
77. | Moduł komunikacyjny Profinet Scanner MRP 1 Gb | IC695PNS001 |  |  |  | 1 |  | 0
78. | Wkładka światłowodowa SFP 100base-FX (do 2 km) do modułów Profinet w kontrolerach RX3i | IC695SPF002 |  |  |  | 1 |  | 0
79. | Wkładka światłowodowa SFP 1000base-LX (do 10 km) do modułów Profinet w kontrolerach RX3i | IC695SPF010 |  |  |  | 1 |  | 0
80. | Wkładka światłowodowa SFP 1000base-SX (do 550 m) do modułów Profinet w kontrolerach RX3i | IC695SPF550 |  |  |  | 1 |  | 0
81. | 4 wejścia analogowe napięciowe (± 10 V; 12 bitów) | IC694ALG220 |  |  |  | 1 |  | 0
82. | 4 wejścia analogowe prądowe (0-20/4-20 mA; 12 bitów) | IC694ALG221 |  |  |  | 1 |  | 0
83. | 16 wejść analogowych lub 8 wejść analogowych różnicowych napięciowych (± 10 V; 12 bitów) | IC694ALG222 |  |  |  | 1 |  | 0
84. | 16 wejść analogowych prądowych (0-20/4-20 mA; 12 bitów) | IC694ALG223 |  |  |  | 1 |  | 0
85. | 16 wejść analogowych lub 8 wejść analogowych różnicowych napięciowych (± 10 V; 12 bitów); diagnostyka | IC694ALG232 |  |  |  | 1 |  | 0
86. | 16 wejść analogowych prądowych (0-20/4-20 mA; 16 bitów); diagnostyka | IC694ALG233 |  |  |  | 1 |  | 0
87. | 6 izolowanych wejść analogowych prądowo-napięciowych (0-20/4-20/±20 mA; 0-10/±10 V; 16 bitów); diagnostyka | IC695ALG106 |  |  |  | 1 |  | 0
88. | 8 wejść analogowych uniwersalnych (0-20/4-20/±20 mA; 0-10/0-5/±5/±10 V; THM; RTD; 16 bitów); diagnostyka | IC695ALG600 |  |  |  | 1 |  | 0
89. | 8 wejść analogowych lub 4 wejścia różnicowe (0-20/4-20/±20 mA; 0-10/±10 V; 16 bitów); diagnostyka | IC695ALG608 |  |  |  | 1 |  | 0
90. | 16 wejść analogowych lub 8 wejść różnicowych (0-20/4-20/±20 mA; 0-10/±10 V; 16 bitów); diagnostyka | IC695ALG616 |  |  |  | 1 |  | 0
91. | 8 wejść analogowych prądowo-napięciowych (0-20/4-20/±20 mA; 0-10/0-5/±5/±10 V; 16 bitów); HART | IC695ALG628 |  |  |  | 1 |  | 0
92. | 16 wejść cyfrowych (24 VDC; 1ms; logika dodatnia/ujemna) | IC694MDL646 |  |  |  | 1 |  | 0
93. | 16 wejść cyfrowych (48 VDC; 1ms; logika dodatnia/ujemna; filtr 1ms) | IC694MDL648 |  |  |  | 1 |  | 0
94. | 32 wejścia cyfrowe (24 VDC; logika dodatnia/ujemna, terminal Fujitsu) | IC694MDL655 |  |  |  | 1 |  | 0
95. | 32 wejścia cyfrowe (48 VDC; logika dodatnia/ujemna) | IC694MDL658 |  |  |  | 1 |  | 0
96. | 32 wejścia cyfrowe (24 VDC; logika dodatnia/ujemna) | IC694MDL660 |  |  |  | 1 |  | 0
97. | 2 wyjścia analogowe prądowe (0-20/4-20 mA; 12 bitów) | IC694ALG391 |  |  |  | 1 |  | 0
98. | 8 wyjść analogowych prądowo-napięciowych (0-20/4-20 mA; 0-10/± 10 V; 15 bitów) | IC694ALG392 |  |  |  | 1 |  | 0
99. | 4 wyjścia analogowe prądowo-napięciowe (0-20/4-20 mA; 0-10/±10 V; 16 bitów); diagnostyka | IC695ALG704 |  |  |  | 1 |  | 0
100. | 8 wyjść analogowych prądowo-napięciowych (0-20/4-20 mA; 0-10/±10 V; 16 bitów); diagnostyka | IC695ALG708 |  |  |  | 1 |  | 0
101. | 8 wyjść cyfrowych (12/24 VDC; 0.5 A; logika dodatnia) | IC694MDL732 |  |  |  | 1 |  | 0
102. | 16 wyjść cyfrowych (12/24 VDC; 0.5 A; logika dodatnia) | IC694MDL740 |  |  |  | 1 |  | 0
103. | 32 wyjścia cyfrowe (12/24 VDC; 0.5 A; logika dodatnia, terminal Fujitsu) | IC694MDL753 |  |  |  | 1 |  | 0
104. | 32 wyjścia cyfrowe (12/24 VDC; 0.75 A; logika dodatnia; zabezpieczenie ESCP) | IC694MDL754 |  |  |  | 1 |  | 0
105. | 32 wyjścia cyfrowe (12/24 VDC; 0.5 A; logika dodatnia; zabezpieczenie ESCP) | IC694MDL758 |  |  |  | 1 |  | 0
106. | 16 izolowanych wyjść przekaźnikowych (4.0 A) | IC694MDL916 |  |  |  | 1 |  | 0
107. | 16 izolowanych wyjść przekaźnikowych (2.0 A) | IC694MDL940 |  |  |  | 1 |  | 0
108. | Terminal przyłączeniowy ze złączami śrubowymi | IC694TBB032 |  |  |  | 1 |  | 0
109. | Terminal przyłączeniowy ze złączami śrubowymi o powiększonej przestrzeni na okablowanie | IC694TBB132 |  |  |  | 1 |  | 0
110. | Terminal przyłączeniowy ze złączami sprężynowymi | IC694TBS032 |  |  |  | 1 |  | 0
111. | Zasilacz do kasety bazowej RX3i 240 VAC; 40W | IC695PSA040 |  |  |  | 1 |  | 0
112. | Zasilacz do kasety bazowej RX3i 240 VAC; 40W - do układów rezerwacji zasilania | IC695PSA140 |  |  |  | 1 |  | 0
113. | Zasilacz do kasety bazowej RX3i 24 VDC; 40W | IC695PSD040 |  |  |  | 1 |  | 0
114. | Zasilacz do kasety bazowej RX3i 24 VDC; 40W - do układów rezerwacji zasilania | IC695PSD140 |  |  |  | 1 |  | 0
115. | Zasilacz do kaset rozszerzających 100-240 VAC; 30 W (zwiększona moc na napięciu 5 V) | IC694PWR330 |  |  |  | 1 |  | 0
116. | Zasilacz do kaset rozszerzających 24/48 VDC; 30 W (zwiększona moc na napięciu 5 V) | IC694PWR331 |  |  |  | 1 |  | 0
117. | PACSystems RSTi-EP - StandAlone CPU; 1MB RAM i FLASH; 1.2 GHz Dual Core; 2x Eth; 1x USB | EPSCPE100 |  |  |  | 1 |  | 0
118. | PACSystems RSTi-EP - StandAlone CPU; 1.5 MB RAM i FLASH; 1.2 GHz Dual Core; 2x Eth; 1x USB; DNP3.0 | EPSCPE115 |  |  |  | 1 |  | 0
119. | PACSystems RSTi-EP CPE205; 0.5MB RAM i FLASH; 1.2 GHz Dual Core; 2x Eth; 1x RS232;1x USB | EPXCPE205 |  |  |  | 1 |  | 0
120. | PACSystems RSTi-EP CPE210; 1MB RAM i FLASH; 1.2 GHz Dual Core; 2x Eth; 1x RS232;1x USB | EPXCPE210 |  |  |  | 1 |  | 0
121. | PACSystems RSTi-EP CPE240; 4MB RAM i FLASH; 1.2 GHz Dual Core; 2x Eth; 1x RS232;1x USB | EPXCPE240 |  |  |  | 1 |  | 0
122. | CPU Stand Alone 64 MB RAM/FLASH; 1.4 GHz Quad Core; 6x Eth Gb; 2x USB; 1x µSD; Field Agent; Energy PACK | IC695CPK400 |  |  |  | 1 |  | 0
123. | CPU Stand Alone 64 MB RAM/FLASH; 1.4 GHz Quad Core; 6x Eth Gb; 2x USB; 1x µSD; PACEngine; Linux; | IC695CPL410 |  |  |  | 1 |  | 0
124. | Zapasowa bateria do jednostki centralnej sterownika VersaMax (szt.1) | AS200ACC001 |  |  |  | 1 |  | 0
125. | Symulator wejść 16-punktowy. | IC200ACC302 |  |  |  | 1 |  | 0
126. | Interfejs komunikacyjny do sieci Ethernet 10/100BaseT (EGD oraz Modbus TCP) | IC200EBI001 |  |  |  | 1 |  | 0
127. | Interfejs komunikacyjny do sieci Profibus DP | IC200PBI001 |  |  |  | 1 |  | 0
128. | Interfejs komunikacyjny Profinet Scanner; wbudowane dwa porty Ethernet 10/100 Mbps | IC200PNS001 |  |  |  | 1 |  | 0
129. | Interfejs komunikacyjny Profinet Scanner; wbudowane dwa porty światłowodowe Muliti-Mode 100 Mbps | IC200PNS002 |  |  |  | 1 |  | 0
130. | CPU 34kB RAM/Flash; 1.80ms/kB; RS232; RS485 (Modbus RTU Master/Slave; ASCII) | IC200CPU001 |  |  |  | 1 |  | 0
131. | CPU 128kB RAM/Flash; 0.8ms/kB; RS232; RS485 (Modbus RTU Master/Slave); Ethernet (SRTP; EGD) | IC200CPUE05 |  |  |  | 1 |  | 0
132. | Kabel do programowania sterowników VersaMax (RS232) | IC200CBL001 |  |  |  | 1 |  | 0
133. | Kabel do konfiguracji modułów NIU oraz wgrywania systemu operacyjnego do CPU lub NIU | IC200CBL002 |  |  |  | 1 |  | 0
134. | Kabel do interfejsu przyłączeniowego VersaMax; 0.5 m (kabel łączący IC200CHS003 z IC200CHS01x) | IC200CBL105 |  |  |  | 1 |  | 0
135. | Kabel do interfejsu przyłączeniowego VersaMax; 1 m (kabel łączący IC200CHS003 z IC200CHS01x) | IC200CBL110 |  |  |  | 1 |  | 0
136. | Kabel do kasety rozszerzającej; 1 m; tylko w systemie z jedną kasetą rozszerzającą | IC200CBL600 |  |  |  | 1 |  | 0
137. | Kaseta montażowa I/O typu Box (montaż poziomy) | IC200CHS002 |  |  |  | 1 |  | 0
138. | Kaseta montażowa I/O typu Connector | IC200CHS003 |  |  |  | 1 |  | 0
139. | Kaseta montażowa do modułów komunikacyjnych | IC200CHS006 |  |  |  | 1 |  | 0
140. | Interfejs przyłączeniowy typu Box do podłączenia termopar (zapewnia kompensację zimnych końców) | IC200CHS014 |  |  |  | 1 |  | 0
141. | Kaseta montażowa I/O typu Box (montaż pionowy) - 5 sztuk | IC200CHS022-PACK |  |  |  | 1 |  | 0
142. | Kaseta montażowa I/O typu Box (montaż pionowy) | IC200CHS022 |  |  |  | 1 |  | 0
143. | Kaseta montażowa I/O typuSpring (montaż pionowy) - 5 sztuk | IC200CHS025-PACK |  |  |  | 1 |  | 0
144. | Kaseta montażowa I/O typuSpring (montaż pionowy) | IC200CHS025 |  |  |  | 1 |  | 0
145. | Interfejs przyłączeniowy z wyjściami przekaźnikowymi; kaseta główna; 16 punktowa | IC200CHS111 |  |  |  | 1 |  | 0
146. | Moduł odbiorczy do kaset rozszerzających - max 15 m; bez izolacji | IC200ERM002 |  |  |  | 1 |  | 0
147. | Moduł komunikacyjny do sieci Profibus DP (Slave) | IC200BEM002 |  |  |  | 1 |  | 0
148. | Moduł komunikacyjny Master do sieci Profibus DP | IC200BEM003 |  |  |  | 1 |  | 0
149. | Moduł komunikacyjny do sieci DeviceNet (Master/Slave) | IC200BEM103 |  |  |  | 1 |  | 0
150. | 4 wejścia analogowe prądowe (4-20mA; 12 bit); 2 wyjścia analogowe prądowe (4-20mA; 12 bit) | IC200ALG430 |  |  |  | 1 |  | 0
151. | 4 wejścia analogowe napięciowe (0-10V; 12 bit); 2 wyjścia analogowe napięciowe(0-10V; 12 bit) | IC200ALG431 |  |  |  | 1 |  | 0
152. | 4 wejścia analogowe napięciowe (±10V; 12 bit); 2 wyjścia analogowe napięciowe(±10V; 12 bit) | IC200ALG432 |  |  |  | 1 |  | 0
153. | 20 wejść cyfrowych (24 VDC; logika dodatnia); 12 wyjść przekaźnikowych (2.0A) | IC200MDD840 |  |  |  | 1 |  | 0
154. | 20 wejść cyfrowych (24 VDC; logika dodatnia); 12 wyjść cyfrowych (24 VDC; 0.5 A; HSC; logika dodatnia) | IC200MDD841 |  |  |  | 1 |  | 0
155. | 16 wejść cyfrowych (24 VDC logika dodatnia/ujemna); 16 wyjść cyfrowych (24 VDC; 0.5 A; ESCP; logika dodatnia) | IC200MDD842 |  |  |  | 1 |  | 0
156. | 16 wejść cyfrowych (24 VDC logika dodatnia/ujemna); 16 wyjść cyfrowych (24 VDC; 0.5 A; logika dodatnia); Symulator wejść | IC200MDD844 |  |  |  | 1 |  | 0
157. | 16 wejść cyfrowych (24 VDC logika dodatnia/ujemna); 8 wyjść przekaźnikowych (2.0 A) | IC200MDD845 |  |  |  | 1 |  | 0
158. | 8 wejść cyfrowych (120 VAC); 8 wyjść cyfrowych (120 VAC; 0.5A; izolowane kanały) | IC200MDD848 |  |  |  | 1 |  | 0
159. | 4 wejścia analogowe prądowo-napięciowe (0-10V; ±10V; 4-20mA; 12 bit) | IC200ALG230 |  |  |  | 1 |  | 0
160. | 8 wejść analogowych prądowo-napięciowe (±10V; 4-20mA; 16 bit; kanały izolowane) | IC200ALG240 |  |  |  | 1 |  | 0
161. | 8 wejść analogowych prądowo-napięciowe (0-10V; ±10V; 4-20mA; 12 bit) | IC200ALG260 |  |  |  | 1 |  | 0
162. | 8 wejść analogowych napięciowych różnicowych (±10V; 15 bit) | IC200ALG261 |  |  |  | 1 |  | 0
163. | 8 wejść analogowych prądowych różnicowych (0-20mA; 4-20mA; 15 bit) | IC200ALG262 |  |  |  | 1 |  | 0
164. | 15 wejść analogowych napięciowych (±10V; 15 bit) | IC200ALG263 |  |  |  | 1 |  | 0
165. | 15 wejść analogowych prądowych (0-20mA; 4-20mA; 15 bit) | IC200ALG264 |  |  |  | 1 |  | 0
166. | 15 wejść analogowych napięciowych (±10V; 15 bit) | IC200ALG265 |  |  |  | 1 |  | 0
167. | 15 wejść analogowych prądowych (0-20mA; 4-20mA; 15 bit) | IC200ALG266 |  |  |  | 1 |  | 0
168. | 7 wejść analogowych termoparowych (THM; J; K; T; S; R; 16 bit) | IC200ALG630 |  |  |  | 1 |  | 0
169. | 16 wejść cyfrowych (120 VAC) | IC200MDL240 |  |  |  | 1 |  | 0
170. | 16 wejść cyfrowych (24 VDC; logika dodatnia/ujemna) | IC200MDL640 |  |  |  | 1 |  | 0
171. | 32 wejść cyfrowe (24 VDC; logika dodatnia/ujemna) | IC200MDL650 |  |  |  | 1 |  | 0
172. | 4 wyjścia analogowe prądowe (4-20mA; 12 bit) | IC200ALG320 |  |  |  | 1 |  | 0
173. | 4 wyjścia analogowe napięciowe (0-10V; 12 bit) | IC200ALG321 |  |  |  | 1 |  | 0
174. | 8 wyjść analogowych napięciowych (0-10V; ±10V; 13 bit) | IC200ALG325 |  |  |  | 1 |  | 0
175. | 8 wyjść analogowych prądowych (0-20mA; 4-20mA; 13 bit) | IC200ALG326 |  |  |  | 1 |  | 0
176. | 12 wyjść analogowych napięciowych (0-10V; ±10V; 13 bit) | IC200ALG327 |  |  |  | 1 |  | 0
177. | 12 wyjść analogowych prądowych (0-20mA; 4-20mA; 13 bit) | IC200ALG328 |  |  |  | 1 |  | 0
178. | 8 wyjść cyfrowych (24 VDC; 2.0A; logika dodatnia) | IC200MDL730 |  |  |  | 1 |  | 0
179. | 16 wyjść cyfrowych 24 VDC; 0.5 A (logika dodatnia) | IC200MDL740 |  |  |  | 1 |  | 0
180. | 16 wyjść cyfrowych (24 VDC; 0.5 A; ESCP; logika dodatnia) | IC200MDL741 |  |  |  | 1 |  | 0
181. | 32 wyjścia cyfrowe (24 VDC; 0.5 A; ESCP; logika dodatnia) | IC200MDL742 |  |  |  | 1 |  | 0
182. | 32 wyjścia cyfrowe (5/12/24 VDC; 0.5 A; logika ujemna) | IC200MDL744 |  |  |  | 1 |  | 0
183. | 32 wyjścia cyfrowe (24 VDC; 0.5 A; logika dodatnia) | IC200MDL750 |  |  |  | 1 |  | 0
184. | 8 wyjść przekaźnikowych (2.0A; izolowane kanały) | IC200MDL930 |  |  |  | 1 |  | 0
185. | 16 wyjść przekaźnikowych (2.0A; izolowane kanały) | IC200MDL940 |  |  |  | 1 |  | 0
186. | Zasilacz 24 VDC | IC200PWR001 |  |  |  | 1 |  | 0
187. | Zasilacz 24 VDC z powiększoną obciążalnością źrodła napięcia 3.3 VDC | IC200PWR002 |  |  |  | 1 |  | 0
188. | Zasilacz 120/240 VAC z powiększoną obciążalnością źródła napięcia 3.3 VDC | IC200PWR102 |  |  |  | 1 |  | 0
189. | Dodatkowe terminale przyłączeniowe do sterowników Micro (10 szt) | IC200ACC402 |  |  |  | 1 |  | 0
190. | Bateria o wydłużonej żywotności do podtrzymania pamięci sterownika (tylko dla Micro 20; 23; 28; 40 i 64 pkt.) | IC200ACC414-PL |  |  |  | 1 |  | 0
191. | Bateria o wydłużonej żywotności do podtrzymania pamięci sterownika (tylko dla Micro 20; 23; 28; 40 i 64 pkt.) | IC200ACC414 |  |  |  | 1 |  | 0
192. | Konwerter sygnału RS-232 na RS-422 do kabla IC200CBL500 (zasilanie 5VDC poprzez port RS-232) | IC200ACC415 |  |  |  | 1 |  | 0
193. | Kabel do programowania VersaMax Micro/Nano; 3m (RJ-45; DIN 9) | IC200CBL500 |  |  |  | 1 |  | 0
194. | Kabel do expandera VersaMax Micro; 0.1 m (5szt) | IC200CBL501 |  |  |  | 1 |  | 0
195. | Kabel do podłączania modułów rozszerzeń sterownika VersaMax Micro; długość 0.5 m | IC200CBL505 |  |  |  | 1 |  | 0
196. | Kabel do podłączania modułów rozszerzeń sterownika VersaMax Micro; długość 1 m | IC200CBL510 |  |  |  | 1 |  | 0
197. | VM Micro PLC; Karta komunikacyjna z portem Ethernet 10/100BaseT (SRTP Server; Modbus TCP Client/Server) | IC200UEM001 |  |  |  | 1 |  | 0
198. | VM Micro PLC; Karta komunikacyjna z portem RS232 (Modbus RTU Master/Slave; ASCII); 2 AI (0-10V) | IC200USB001 |  |  |  | 1 |  | 0
199. | VM Micro PLC; Karta komunikacyjna z portem RS485 (Modbus RTU Master/Slave; ASCII); 2 AI (0-10V) | IC200USB002 |  |  |  | 1 |  | 0
200. | Sterownik PLC VersaMax Micro PLUS; RS232, drugi port opcjonalny; 40x DI (24 VDC), 24x DO (2A); zasilanie 230 VAC | IC200UDR164-PR24 |  |  |  | 1 |  | 0
201. | VM Micro PLC 14pt; 9kB pamięci; RS232; 8 DI (24VDC); 6 DO (24VDC); 24VDC | IC200UDD104 |  |  |  | 1 |  | 0
202. | VM Micro PLC 14pt; 9kB pamięci; RS232; 8 DI (24VDC); 6 DO (przekaźnikowe 2A); 230VAC | IC200UDR001 |  |  |  | 1 |  | 0
203. | VM Micro PLC 14pt; 9kB pamięci; RS232; 8 DI (24VDC); 6 DO (przekaźnikowe 2A); 24VDC | IC200UDR002 |  |  |  | 1 |  | 0
204. | VM Micro PLC 20pt; 24kB pamięci; RS232; 12 DI (24VDC); 8 DO (24VDC; ESCP); 24VDC | IC200UDD020 |  |  |  | 1 |  | 0
205. | VM Micro PLC 20pt; 24kB pamięci; RS232; 12 DI (24VDC); 8 DO (24VDC; logika ujemna); 230VAC | IC200UDD120 |  |  |  | 1 |  | 0
206. | VM Micro PLC 20pt; 24kB pamięci; RS232; 12 DI (24VDC); 8 DO (24VDC; logika ujemna); 230VAC | IC200UDD220 |  |  |  | 1 |  | 0
207. | VM Micro PLC 20pt; 24kB pamięci; RS232; 12 DI (24VDC); 8 DO (przekaźnikowe 2A); 24VDC | IC200UDR020 |  |  |  | 1 |  | 0
208. | VM Micro PLC 23pt; 9kB pamięci; RS232; RS485; 13 DI (24VDC); 9 DO (Relay 2A); 1 DO (24VDC); 2 AI (0-10V; 0-20mA; 12 bit); 1 AO (0-10V; 0-20mA; 12 bit); 24VDC | IC200UAL005 |  |  |  | 1 |  | 0
209. | VM Micro PLC 23pt; 9kB pamięci; RS232; RS485; 13 DI (24VDC); 9 DO (Relay 2A); 1 DO (24VDC); 2 AI (0-10V; 0-20mA; 12 bit); 1 AO (0-10V; 0-20mA; 12 bit); 230VAC | IC200UAL006 |  |  |  | 1 |  | 0
210. | VM Micro PLC 28pt; 9kB pamięci; RS232; RS485; 16 DI (24VDC); 12 DO (24VDC); 24VDC | IC200UDD110 |  |  |  | 1 |  | 0
211. | VM Micro PLC 28pt; 9kB pamięci; RS232; RS485; 16 DI (24VDC); 12 DO (przekaźnikowe 2A); 230VAC | IC200UDR005 |  |  |  | 1 |  | 0
212. | VM Micro PLC 28pt; 9kB pamięci; RS232; RS485; 16 DI (24VDC); 12 DO (przekaźnikowe 2A); 24VDC | IC200UDR010 |  |  |  | 1 |  | 0
213. | VM Micro PLC 40pt; 24kB pamięci; RS232; 24 DI (24VDC); 16 DO (24VDC; ESCP); 24VDC | IC200UDD040 |  |  |  | 1 |  | 0
214. | VM Micro PLC 40pt; 24kB pamięci; RS232; 24 DI (24VDC); 16 DO (przekaźnikowe 2A); 24VDC | IC200UDR040 |  |  |  | 1 |  | 0
215. | VM Micro PLC 40pt; 24kB pamięci; RS232; 24 DI (24VDC); 16 DO (przekaźnikowe 2A); 240VAC | IC200UDR140 |  |  |  | 1 |  | 0
216. | Micro 40 wej. dyskretnych 24VDC / 24 wyj. tranzystor. 24VDC (log. dodatnia), ESCP, zasilanie 24VDC. | IC200UDD064 |  |  |  | 1 |  | 0
217. | VM Micro PLC 64pt; 24kB pamięci; RS232; 40 DI (24VDC); 24 DO (przekaźnikowe 2A); 24VDC | IC200UDR064 |  |  |  | 1 |  | 0
218. | VM Micro PLC 64pt; 24kB pamięci; RS232; 40 DI (24VDC); 24 DO (przekaźnikowe 2A); 240VAC | IC200UDR164 |  |  |  | 1 |  | 0
219. | VM Micro Expander 14pt; 8 DI (24VDC); 6 DO (przekaźnikowe 2A); 230VAC | IC200UEX011 |  |  |  | 1 |  | 0
220. | VM Micro Expander 14pt; 8 DI (24VDC); 6 DO (przekaźnikowe 2A); 24VDC | IC200UEX012 |  |  |  | 1 |  | 0
221. | VM Micro Expander 14pt; 8 DI (24VDC); 6 DO (24VDC); 24VDC | IC200UEX014 |  |  |  | 1 |  | 0
222. | VM Micro Expander 14pt; 8 DI (24VDC); 6 DO (24VDC; ESCP); 24VDC | IC200UEX122 |  |  |  | 1 |  | 0
223. | VM Micro Expander 16pt; 16 DI (24VDC); 24VDC | IC200UEI016 |  |  |  | 1 |  | 0
224. | VM Micro Expander 16pt; 16 DO (24VDC; ESCP); 24VDC | IC200UEO016 |  |  |  | 1 |  | 0
225. | VM Micro Expander 16pt; 16 DO (przekaźnikowe 2A); 24VDC | IC200UER016 |  |  |  | 1 |  | 0
226. | VM Micro Expander 28pt; 16 DI (24VDC); 12 DO (24VDC); 24VDC | IC200UEX214 |  |  |  | 1 |  | 0
227. | VM Micro Expander 28pt; 16 DI (24VDC); 12 DO (24VDC; ESCP); 24VDC | IC200UEX222 |  |  |  | 1 |  | 0
228. | VM Micro Expander 64pt; 40 DI (24VDC); 24 DO (przekaźnikowe 2A); 24VDC | IC200UEX064 |  |  |  | 1 |  | 0
229. | VM Micro Expander 64pt; 40 DI (24VDC); 24 DO (24VDC; ESCP); 24VDC | IC200UEX264 |  |  |  | 1 |  | 0
230. | VM Micro Expander 8pt; 8 DI (24VDC); 24VDC | IC200UEI008 |  |  |  | 1 |  | 0
231. | VM Micro Expander 8pt; 8 DO (24VDC; ESCP); 24VDC | IC200UEO008 |  |  |  | 1 |  | 0
232. | VM Micro Expander 8pt; 8 DO (przekaźnikowe 2A); 24VDC | IC200UER008 |  |  |  | 1 |  | 0
233. | VM Micro Expander 6pt; 4 AI termoparowe (K;J;E;S;T;B;N; 16 bit); 2 AO (0-10V; 0-20mA; 12 bit); 24VAC | IC200UEX826 |  |  |  | 1 |  | 0
234. | VM Micro Expander 4pt; 4 AI (0-10V; ±10V; 0-20mA; 4-20mA; 12 bit); 24VDC | IC200UEX624 |  |  |  | 1 |  | 0
235. | VM Micro Expander 6pt; 4 AI (0-10V; ±10V; 0-20mA; 4-20mA; 12 bit); 2 AO (0-10V; 0-20mA; 12 bit); 24VDC | IC200UEX626 |  |  |  | 1 |  | 0
236. | VM Micro Expander 6pt; 4 AI (0-10V; ±10V; 0-20mA; 4-20mA; 12 bit); 2 AO (0-10V; 0-20mA; 12 bit); 230VAC | IC200UEX636 |  |  |  | 1 |  | 0
237. | Zapasowa podstawa montażowa pod moduły. Element dostarczany standardowo wraz z modułami IO (5 sztuk) | EP-8300 |  |  |  | 1 |  | 0
238. | Zapasowa blokada początkowa i końcowa dla węzła na szynę DIN | EP-8301 |  |  |  | 1 |  | 0
239. | Atrapa modułu RSTi-EP | EP-8310 |  |  |  | 1 |  | 0
240. | Złącze wysokiej gęstości dla EP-3368 i EP-3468. (8 sztuk) | EP-8360 |  |  |  | 1 |  | 0
241. | Zestaw złączy dla szyny wejściowej (Uin) | EP-8631 |  |  |  | 1 |  | 0
242. | Zestaw złączy dla szyny wyjściowej (Uout) | EP-8641 |  |  |  | 1 |  | 0
243. | RSTi-EP; interfejs komunikacyjny EtherCat; 2x RJ45; 1024B (input + output) | EPXETC001 |  |  |  | 1 |  | 0
244. | RSTi-EP; interfejs komunikacyjny Modbus TCP Server; 2x RJ45; 1024B (input + output) | EPXMBE001 |  |  |  | 1 |  | 0
245. | RSTi-EP; interfejs komunikacyjny Modbus TCP Server z redundancją; 2x RJ45; 1024B (input + output) | EPXMBE101 |  |  |  | 1 |  | 0
246. | RSTi-EP; interfejs komunikacyjny Profinet IRT; 2x RJ45; 1024B (input + output) | EPXPNS001 |  |  |  | 1 |  | 0
247. | RSTi-EP; interfejs komunikacyjny Profinet dla układów PNSR; 2x RJ45; | EPXPNS101 |  |  |  | 1 |  | 0
248. | Moduł dystrybucji sygnału uziemienia | EP-700F |  |  |  | 1 |  | 0
249. | Moduł dystrybucji sygnału +0VDC z szyny wejściowej (Uin) | EP-710F |  |  |  | 1 |  | 0
250. | Moduł dystrybucji sygnału +24VDC z szyny wejściowej (Uin) | EP-711F |  |  |  | 1 |  | 0
251. | Moduł dystrybucji sygnału +0VDC z szyny wyjściowej (Uout) | EP-750F |  |  |  | 1 |  | 0
252. | Moduł dystrybucji sygnału +24VDC z szyny wyjściowej (Uout) | EP-751F |  |  |  | 1 |  | 0
253. | Moduł zasilacza 24VDC dla szyny wejściowej (Oout); 10A | EP-7631 |  |  |  | 1 |  | 0
254. | Moduł zasilacza 24VDC dla szyny wyjściowej (Oin); 10A | EP-7641 |  |  |  | 1 |  | 0
255. | Wejście enkoderowe SSI; format BCD lub Gray; 5/24VDC | EP-5311 |  |  |  | 1 |  | 0
256. | 4 wejścia analogowe prądowo/napięciowe (0-5V; ±5V; 0-10V; ±10V; 0-20mA; 4-20mA); 12 bit | EP-3124 |  |  |  | 1 |  | 0
257. | 4 wejścia analogowe prądowo/napięciowe (0-5V; ±5V; 0-10V; ±10V; 0-20mA; 4-20mA); 16 bit | EP-3164 |  |  |  | 1 |  | 0
258. | 4 wejścia analogowe prądowo/napięciowe (0-5V; ±5V; 0-10V; ±10V; 0-20mA; 4-20mA); 16 bit; diagnostyka | EP-3264 |  |  |  | 1 |  | 0
259. | 8 wejść analogowych prądowych (0-20mA; 4-20mA); 16 bit. Wymagany zestaw terminali EP-8360 | EP-3368 |  |  |  | 1 |  | 0
260. | 8 wejść analogowych prądowych (0-20mA; 4-20mA); 16 bit; diagnostyka; Wymagany zestaw terminali EP-8360 | EP-3468 |  |  |  | 1 |  | 0
261. | 4 wejścia analogowe termoparowe (J; K; T; B; N; E; R; S; L; U; C; mV); 16 bit; diagnostyka | EP-3804 |  |  |  | 1 |  | 0
262. | 4 wejścia dyskretne 24VDC; logika dodatnia | EP-1214 |  |  |  | 1 |  | 0
263. | 8 wejść dyskretnych 24VDC; logika dodatnia | EP-1218 |  |  |  | 1 |  | 0
264. | 16 wejść dyskretnych 24VDC; logika dodatnia | EP-125F |  |  |  | 1 |  | 0
265. | 4 wejścia dyskretne 110/230 VAC; 2 przewodowy, izolowany | EP-1804 |  |  |  | 1 |  | 0
266. | Moduł do pomiaru parametrów sieci jedo i trójfazowej | EP-1813 |  |  |  | 1 |  | 0
267. | 1 wejście dyskretne bezpieczene 24 VDC | EP-1901 |  |  |  | 1 |  | 0
268. | 2 wejścia dyskretne bezpieczene 24 VDC | EP-1902 |  |  |  | 1 |  | 0
269. | 2 wejścia dyskretne bezpieczene 24 VDC; programowalne opóźnienie | EP-1922 |  |  |  | 1 |  | 0
270. | 4 wyjścia analogowe prądowo/napięciowe (0-5V; ±5V; 0-10V; ±10V; 0-20mA; 4-20mA); 16 bit | EP-4164 |  |  |  | 1 |  | 0
271. | 4 wyjścia analogowe prądowo/napięciowe (0-5V; ±5V; 0-10V; ±10V; 0-20mA; 4-20mA); 16 bit; diagnostyka | EP-4264 |  |  |  | 1 |  | 0
272. | 4 wyjścia dyskretne 24VDC; 0.5A; logika dodatnia | EP-2214 |  |  |  | 1 |  | 0
273. | 8 wyjść dyskretnych 24VDC; 0.5A; logika dodatnia | EP-2218 |  |  |  | 1 |  | 0
274. | 16 wyjść dyskretnych 24VDC; 0.5A; logika dodatnia | EP-225F |  |  |  | 1 |  | 0
275. | 4 wyjścia dyskretne przekaźnikowe 24-220 VDC/VAC; 6A; logika dodatnia; 2 przewodowe | EP-2714 |  |  |  | 1 |  | 0
276. | Zestaw EPSCPE100 + EPXPNS001 + ME98MBL001; PACSystems RSTi-EP CPU; 2 Ethernet ports; 1 MB memory; RSTi-EP Profinet Scanner. Oferta dla nowych klientów; 1 zestaw na klienta. | EPSKITCPE100-MBL-PR |  |  |  | 1 |  | 0
277. | Zestaw EPSCPE100 + EPXPNS001; CPU; 1MB RAM i FLASH; 1.2 GHz; 2x Ethernet; RSTi-EP Profinet Scanner, PAC Machine Edition Lite | EPSKITCPE100-MBL |  |  |  | 1 |  | 0
278. | RCC: 1x RS232; 1x RS485; port CsCAN; port Ethernet; MicroSD; 14 wej. 12/24VDC; 10 wyj. 24VDC; | HERCC1410 |  |  |  | 1 |  | 0
279. | RCC: port 2 x RS485; port CsCAN; port Ethernet; MicroSD; 2 x DI (12/24VDC); 4 x DO (24VDC); 1 x AI (0-10 V); 4 x AO (0-10 V) | HERCC2414 |  |  |  | 1 |  | 0
280. | RCC: port RS232; port CsCAN; port Ethernet; MicroSD; 8 x DI (12/24VDC); 4 x DO (24VDC); 8 x AI (0-20mA); 4 x AO (0-20mA) | HERCC972 |  |  |  | 1 |  | 0
281. | SmartMod; 4 wejścia analogowe napięciowe; rozdzielczość 16 bitów; komunikacja Modbus RTU | HE359ADC107 |  |  |  | 1 |  | 0
282. | SmartMod; 4 wejścia analogowe prądowe; rozdzielczość 16 bitów; komunikacja Modbus RTU | HE359ADC120 |  |  |  | 1 |  | 0
283. | SmartMod; 8 wejść analogowych napięciowych; rozdzielczość 16 bitów; komunikacja Modbus RTU | HE359ADC207 |  |  |  | 1 |  | 0
284. | SmartMod; 8 wejść analogowych prądowych; rozdzielczość 16 bitów; komunikacja Modbus RTU | HE359ADC220 |  |  |  | 1 |  | 0
285. | SmartMod; 4 wejścia RTD; rozdzielczość 16 bitów; komunikacja Modbus RTU | HE359RTD100 |  |  |  | 1 |  | 0
286. | SmartMod; 4 wejścia analogowe termoparowe; rozdzielczość 16 bitów; komunikacja Modbus RTU | HE359THM100 |  |  |  | 1 |  | 0
287. | SmartMod; 8 wejść analogowych termoparowych rozdzielczość 16 bitów; komunikacja Modbus RTU | HE359THM200 |  |  |  | 1 |  | 0
288. | SmartMod; 12 wejść dyskretnych izolowanych; komunikacja Modbus RTU | HE359DIM610 |  |  |  | 1 |  | 0
289. | SmartMod; 4 wejścia dyskretne izolowane; 4 wyjścia przekaźnikowe; komunikacja Modbus RTU | HE359DIQ512 |  |  |  | 1 |  | 0
290. | SmartMod; 4 wejścia dyskretne izolowane; 8 wyjścia dyskretne tranzystorowe; komunikacja Modbus RTU | HE359DIQ516 |  |  |  | 1 |  | 0
291. | SmartMod; 2 wyjścia analogowe prądowo-napięciowe; rozdzielczość 14 bitów; komunikacja Modbus RTU | HE359DAC007 |  |  |  | 1 |  | 0
292. | SmartMod; 4 wyjścia analogowe prądowo-napięciowe; rozdzielczość 14 bitów; komunikacja Modbus RTU | HE359DAC107 |  |  |  | 1 |  | 0
293. | SmartMod; 8 wyjść analogowych napięciowych; rozdzielczość 14 bitów; komunikacja Modbus RTU | HE359DAC201 |  |  |  | 1 |  | 0
294. | SmartMod PLUS I/O; 4 wejścia analogowe (+/- 20 mA; +/-10 V); 16 bitów; Modbus TCP | HE399ADC107 |  |  |  | 1 |  | 0
295. | SmartMod PLUS I/O; 8 wejść analogowych (+/-10 V); 16 bitów; Modbus TCP | HE399ADC207 |  |  |  | 1 |  | 0
296. | SmartMod PLUS I/O; 8 wejść analogowych (+/- 20 mA); 16 bitów; Modbus TCP | HE399ADC220 |  |  |  | 1 |  | 0
297. | SmartMod PLUS I/O; 4 wejścia RTD (Pt100; Pt1000; Ni100; Ni1000); 16 bitów; Modbus TCP | HE399RTD100 |  |  |  | 1 |  | 0
298. | SmartMod PLUS I/O; 8 wejść RTD (Pt100; Pt1000; Ni100; Ni1000); rozdzielczość 16 bitów; Modbus TCP | HE399RTD200 |  |  |  | 1 |  | 0
299. | SmartMod PLUS I/O; 4 wejścia termoparowe (+/- 250mV; J; K; S; R; B; E; T; N); 16 bitów; Modbus TCP | HE399THM100 |  |  |  | 1 |  | 0
300. | SmartMod PLUS I/O; 8 wejść termoparowych (+/- 250mV; J; K; S; R; B; E; T; N); 16 bitów; Modbus TCP | HE399THM200 |  |  |  | 1 |  | 0
301. | SmartMod PLUS I/O; 16 wejść dyskretnych 24 VDC; Modbus TCP | HE399DIM610 |  |  |  | 1 |  | 0
302. | SmartMod PLUS I/O; 8 wejść dyskretnych 24 VDC; 4 wyjścia przekaźnikowe 2A; Modbus TCP | HE399DIQ522 |  |  |  | 1 |  | 0
303. | SmartMod PLUS I/O; 8 wejść dyskretnych 24 VDC; 8 wyjść dyskretnych 24 VDC; Modbus TCP | HE399DIQ612 |  |  |  | 1 |  | 0
304. | SmartMod PLUS I/O; 4 izolowane wyjścia analogowe (0-20 mA; 0-10 V); 16 bitów; Modbus TCP | HE399DAC200 |  |  |  | 1 |  | 0
305. | SmartStix; 16 wej. dyskretnych 24VDC; logika dodatnia/ujemna; 16 wyj. dyskretnych 24VDC 0.5A; logika dodatnia; port sieci CsCAN | HE559DIQ816 |  |  |  | 1 |  | 0
306. | SmartStix; 12 wejść analogowych napięciowo-prądowych (-5/+5 VDC; -10/+10VDC; 4-20mA; -20/+20mA); rozdz. 14 bitów; port sieci CsCAN | HE559ADC970 |  |  |  | 1 |  | 0
307. | SmartStix; 32 wej. dyskretnych 24VDC; logika dodatnia/ujemna; port sieci CsCAN | HE559DIM710 |  |  |  | 1 |  | 0
308. | SmartStix; 16 wyj. dyskretnych przekaźnikowych; 2A;port sieci CsCAN | HE559DQM602 |  |  |  | 1 |  | 0
309. | SmartStix; 16 wyj. dyskretnych 24VDC; 0.5A; logika dodatnia; port sieci CsCAN | HE559DQM606 |  |  |  | 1 |  | 0
310. | SmartStix; 32 wyj. dyskretnych 24VDC 0.5A; logika dodatnia; port sieci CsCAN | HE559DQM706 |  |  |  | 1 |  | 0
311. | X2; 2.2" mono; 128 kB pamięci; RS232; RS485; CAN; mini USB; MicroSD; 12 DI (24VDC); 12 DO (24VDC); 4 AI (4-20mA; 12 bit); 2 AO (4-20mA; 12 bit) | HEX2A-PR |  |  |  | 1 |  | 0
312. | X2; 2.2" mono; 128 kB pamięci; RS232; RS485; CAN; mini USB; MicroSD; 12 DI (24VDC); 12 DO (24VDC); 4 AI (4-20mA; 12 bit); 2 AO (4-20mA; 12 bit) | HEX2A |  |  |  | 1 |  | 0
313. | X2; 2.2" mono; 128 kB pamięci; RS232; RS485; CAN; mini USB; MicroSD; 12 DI (24VDC); 6 DO (Realy); 2 PWM (65 kHz); 4 AI (4-20mA; 12 bit); 2 AO (4-20mA; 12 bit) | HEX2R |  |  |  | 1 |  | 0
314. | X4; 4.3" kolor dotykowy; 256 kB pamięci; RS232; RS485; CAN; mini USB; MicroSD; 12 DI (24VDC; 4 HSC); 12 DO (24VDC; 2 PWM); 4 AI (4-20mA; 12 bit); 2 AO (4-20mA; 12 bit) | HEX4A |  |  |  | 1 |  | 0
315. | X4; 4.3" kolor dotykowy; 256 kB pamięci; RS232; RS485; CAN; mini USB; MicroSD; 12 DI (24VDC); 6 DO (Realy); 2 PWM (65 kHz); 4 AI (4-20mA; 12 bit); 2 AO (4-20mA; 12 bit) | HEX4R |  |  |  | 1 |  | 0
316. | X5; 4.3" kolor; 1 MB pamięci; RS232; RS485; Ethernet; 2x USB; MicroSD; CAN; 4 DI (24V; 4 HSC 500 KHz); 4 DO (24V; 2 PWM 500 KHz); 4 AI (0-10V; 0-20mA; 4-20mA; 12 bit) | HEX5 |  |  |  | 1 |  | 0
317. | X7; 7" kolor dotykowy; 256 kB pamięci; RS232; RS485; CAN; mini USB; MicroSD; 12 DI (24VDC; 4 HSC); 12 DO (24VDC; 2 PWM); 4 AI (4-20mA; 12 bit); 2 AO (4-20mA; 12 bit) | HEX7A |  |  |  | 1 |  | 0
318. | X7; 7" kolor dotykowy; 256 kB pamięci; RS232; RS485; CAN; mini USB; MicroSD; 12 DI (24VDC); 6 DO (Realy); 2 PWM (65 kHz); 4 AI (4-20mA; 12 bit); 2 AO (4-20mA; 12 bit) | HEX7R |  |  |  | 1 |  | 0
319. | XL4e; 3.5" kolor; 1 MB pamięci; RS232; RS485; Ethernet; 2x USB; MicroSD; CAN; 12 DI (24V; 4 HSC); 6 DO (przekaźnik 2A); 4 AI (0-10V; 0-20mA; 4-20mA) | HEXP251C112 |  |  |  | 1 |  | 0
320. | XL4e; 3.5" kolor; 1 MB pamięci; RS232; RS485; Ethernet; 2x USB; MicroSD; CAN; 12 DI (24V; 4 HSC); 12 DO (24V; 2 PWM); 2 AI (0-10V; 0-20mA; 4-20mA) | HEXP251C113 |  |  |  | 1 |  | 0
321. | XL4e; 3.5" kolor; 1 MB pamięci; RS232; RS485; Ethernet; 2x USB; MicroSD; CAN; 24 DI (24V; 4 HSC); 16 DO (24V; 2 PWM); 2 AI (0-10V; 0-20mA; 4-20mA) | HEXP251C114 |  |  |  | 1 |  | 0
322. | XL4e; 3.5" kolor; 1 MB pamięci; RS232; RS485; Ethernet; 2x USB; MicroSD; CAN; 12 DI (24V; 4 HSC); 12 DO (24V; 2 PWM); 2 AI (0-10V; 0-20mA; 4-20mA; RTD; THM); 2 AO (0-10V; 0-20mA; 4-20mA) | HEXP251C115 |  |  |  | 1 |  | 0
323. | XL4e; 3.5" kolor; 1 MB pamięci; RS232; RS485; Ethernet; 2x USB; MicroSD; CAN; 12 DI (24V; 4 HSC); 12 DO (24V; 2 PWM); 6 AI (0-10V; 0-20mA; 4-20mA; RTD; THM); 4 AO (0-10V; 0-20mA; 4-20mA) | HEXP251C116 |  |  |  | 1 |  | 0
324. | XL7e; 7" kolor; 1 MB pamięci; RS232; RS485; RS232/485; 2x Ethernet; 2x USB; MicroSD; 2x CAN; | HEXP391C100 |  |  |  | 1 |  | 0
325. | XL7e; 7" kolor; 1 MB pamięci; RS232; RS485; RS232/485; 2x Ethernet; 2x USB; MicroSD; 2x CAN; 12 DI (24V; 4 HSC); 6 DO (przekaźnik 2A); 4 AI (0-10V; 0-20mA; 4-20mA) | HEXP391C112 |  |  |  | 1 |  | 0
326. | XL7e; 7" kolor; 1 MB pamięci; RS232; RS485; RS232/485; 2x Ethernet; 2x USB; MicroSD; 2x CAN; 12 DI (24V; 4 HSC); 12 DO (24V; 2 PWM); 2 AI (0-10V; 0-20mA; 4-20mA) | HEXP391C113 |  |  |  | 1 |  | 0
327. | XL7e; 7" kolor; 1 MB pamięci; RS232; RS485; RS232/485; 2x Ethernet; 2x USB; MicroSD; 2x CAN; 24 DI (24V; 4 HSC); 16 DO (24V; 2 PWM); 2 AI (0-10V; 0-20mA; 4-20mA) | HEXP391C114 |  |  |  | 1 |  | 0
328. | XL7e; 7" kolor; 1 MB pamięci; RS232; RS485; RS232/485; 2x Ethernet; 2x USB; MicroSD; 2x CAN; 12 DI (24V; 4 HSC); 12 DO (24V; 2 PWM); 2 AI (0-10V; 0-20mA; 4-20mA; RTD; THM); 2 AO (0-10V; 0-20mA; 4-20mA) | HEXP391C115 |  |  |  | 1 |  | 0
329. | XL7e; 7" kolor; 1 MB pamięci; RS232; RS485; RS232/485; 2x Ethernet; 2x USB; MicroSD; 2x CAN; 12 DI (24V; 4 HSC); 12 DO (24V; 2 PWM); 6 AI (0-10V; 0-20mA; 4-20mA; RTD; THM); 4 AO (0-10V; 0-20mA; 4-20mA) | HEXP391C116 |  |  |  | 1 |  | 0
330. | EXLe; 2.25" mono; 256 kB pamięci; 2x RS232/485; Ethernet; MicroSD; CAN; 12 DI (24V; 4 HSC); 6 DO (przekaźnik 2A); 4 AI (0-10V; 0-20mA; 4-20mA) | HEXE221C112-01 |  |  |  | 1 |  | 0
331. | EXLe; 2.25" mono; 256 kB pamięci; 2x RS232/485; Ethernet; MicroSD; CAN; 12 DI (24V; 4 HSC); 12 DO (24V; 2 PWM); 2 AI (0-10V; 0-20mA; 4-20mA) | HEXE221C113-01 |  |  |  | 1 |  | 0
332. | EXLe; 2.25" mono; 256 kB pamięci; 2x RS232/485; Ethernet; MicroSD; CAN; 24 DI (24V; 4 HSC); 16 DO (24V; 2 PWM); 2 AI (0-10V; 0-20mA; 4-20mA) | HEXE221C114-01 |  |  |  | 1 |  | 0
333. | EXLe; 2.25" mono; 256 kB pamięci; 2x RS232/485; Ethernet; MicroSD; CAN; 12 DI (24V; 4 HSC); 12 DO (24V; 2 PWM); 2 AI (0-10V; 0-20mA; 4-20mA; RTD; THM); 2 AO (0-10V; 0-20mA; 4-20mA) | HEXE221C115-01 |  |  |  | 1 |  | 0
334. | EXLe; 2.25" mono; 256 kB pamięci; 2x RS232/485; Ethernet; MicroSD; CAN; 12 DI (24V; 4 HSC); 12 DO (24V; 2 PWM); 6 AI (0-10V; 0-20mA; 4-20mA; RTD; THM); 4 AO (0-10V; 0-20mA; 4-20mA) | HEXE221C116-01 |  |  |  | 1 |  | 0
335. | EXLt; 3.5" mono; 256 kB pamięci; 2x RS232/485; Ethernet; MicroSD; CAN;12 DI (24V; 4 HSC); 6 DO (przekaźnik 2A); 4 AI (0-10V; 0-20mA; 4-20mA) | HEXT241C112-01 |  |  |  | 1 |  | 0
336. | EXLt; 3.5" mono; 256 kB pamięci; 2x RS232/485; Ethernet; MicroSD; CAN;12 DI (24V; 4 HSC); 12 DO (24V; 2 PWM); 2 AI (0-10V; 0-20mA; 4-20mA) | HEXT241C113-01 |  |  |  | 1 |  | 0
337. | EXLt; 3.5" mono; 256 kB pamięci; 2x RS232/485; Ethernet; MicroSD; CAN;24 DI (24V; 4 HSC); 16 DO (24V; 2 PWM); 2 AI (0-10V; 0-20mA; 4-20mA) | HEXT241C114-01 |  |  |  | 1 |  | 0
338. | EXLt; 3.5" mono; 256 kB pamięci; 2x RS232/485; Ethernet; MicroSD; CAN;12 DI (24V; 4 HSC); 12 DO (24V; 2 PWM); 2 AI (0-10V; 0-20mA; 4-20mA; RTD; THM); 2 AO (0-10V; 0-20mA; 4-20mA) | HEXT241C115-01 |  |  |  | 1 |  | 0
339. | SATELLINE-EASy+ ¦¦ 300...9600/28800 bit/s, 160/80 kanałów, odstęp sąsiedniokanałowy 12.5/25 kHz, 70 MHz zm. częst., moc wyjściowa 100 mW...1 W, RS-232/422/485 kompatybilny z 3AS, 3AS NMS, EASY, | YM6015 |  |  |  | 1 |  | 0
340. | SATELLINE-EASy+ ¦¦ 300...9600/28800 bit/s, 160/80 channels, channel spacing 12.5/25 kHz selectable, 70 MHz tuning range, output power 100 mW...1 W, RS-232/422/485 , wyświetlacz LCD kompatybilny z NMS | YM6050 |  |  |  | 1 |  | 0
341. | Przemiennik częstotliwości DRV-24: 0.4 kW, zasilanie 1x230V, sterowanie wektorowe, STO. Zalecany filtr EMC: AS24FLI2004. | AS24DRV20C4 |  |  |  | 1 |  | 0
342. | Przemiennik częstotliwości DRV-24: 0.75 kW, zasilanie 1x230V, sterowanie wektorowe, STO. Zalecany filtr EMC: AS24FLI2004. | AS24DRV20C7 |  |  |  | 1 |  | 0
343. | Przemiennik częstotliwości DRV-24: 1.5 kW, zasilanie 1x230V, sterowanie wektorowe, STO. Zalecany filtr EMC: AS24FLI2004. | AS24DRV21C5 |  |  |  | 1 |  | 0
344. | Przemiennik częstotliwości DRV-24: 2.2 kW, zasilanie 1x230V, sterowanie wektorowe, STO. Zalecany filtr EMC: AS24FLI2004. | AS24DRV22C2 |  |  |  | 1 |  | 0
345. | Filtr wejściowy klasy C3 do przemiennika częstotliwości serii DRV-24, 0.7-2.2 kW, zasilanie 3x400V. Montowany bezpośrednio pod falownikiem. | AS24FLI4008 |  |  |  | 1 |  | 0
346. | Przemiennik częstotliwości DRV-28: 11/15 kW, zasilanie 3x400V, sterowanie wektorowe, STO, filtr EMC, panel operatorski LCD, obsługa modułów rozszerzeń, funkcje went-pomp., fire-mode, | AS28DRV4011A |  |  |  | 1 |  | 0
347. | Przemiennik częstotliwości DRV-28: 15/18 kW, zasilanie 3x400V, sterowanie wektorowe, STO, filtr EMC, panel operatorski LCD, obsługa modułów rozszerzeń, funkcje went-pomp., fire-mode, | AS28DRV4015A |  |  |  | 1 |  | 0
348. | Przemiennik częstotliwości DRV-28: 18/22 kW, zasilanie 3x400V, sterowanie wektorowe, STO, filtr EMC, panel operatorski LCD, obsługa modułów rozszerzeń, funkcje went-pomp., fire-mode, 30m gwarancji. | AS28DRV4018A |  |  |  | 1 |  | 0
349. | Przemiennik częstotliwości DRV-28: 22/30 kW, zasilanie 3x400V, sterowanie wektorowe, STO, filtr EMC, panel operatorski LCD, obsługa modułów rozszerzeń, funkcje went-pomp., fire-mode, | AS28DRV4022A |  |  |  | 1 |  | 0
350. | Przemiennik częstotliwości DRV-28: 30/37 kW, zasilanie 3x400V, sterowanie wektorowe, STO, filtr EMC, panel operatorski LCD, obsługa modułów rozszerzeń, funkcje went-pomp., fire-mode, | AS28DRV4030A |  |  |  | 1 |  | 0
351. | Przemiennik częstotliwości DRV-28: 37/45 kW, zasilanie 3x400V, sterowanie wektorowe, STO, filtr EMC, dławik DC, panel operatorski LCD, obsługa modułów rozszerzeń, funkcje went-pomp., fire-mode, | AS28DRV4037A |  |  |  | 1 |  | 0
352. | Przemiennik częstotliwości DRV-28: 45/55 kW, zasilanie 3x400V, sterowanie wektorowe, STO, filtr EMC, dławik DC, panel operatorski LCD, obsługa modułów rozszerzeń, funkcje went-pomp., fire-mode, | AS28DRV4045A |  |  |  | 1 |  | 0
353. | Przemiennik częstotliwości DRV-28: 55kW, zasilanie 3x400V, sterowanie wektorowe, filtr EMC, STO, obsługa modułów rozszerzeń. | AS28DRV4055A |  |  |  | 1 |  | 0
354. | Przemiennik częstotliwości DRV-28: 75/90 kW, zasilanie 3x400V, sterowanie wektorowe, STO, filtr EMC, dławik DC, panel operatorski LCD, obsługa modułów rozszerzeń, funkcje went-pomp., fire-mode, | AS28DRV4075A |  |  |  | 1 |  | 0
355. | Przemiennik częstotliwości DRV-28: 2.2/3.0 kW, zasilanie 3x400V, sterowanie wektorowe, STO, filtr EMC, panel operatorski LCD, obsługa modułów rozszerzeń, funkcje went-pomp., fire-mode, | AS28DRV42C2A |  |  |  | 1 |  | 0
356. | Przemiennik częstotliwości DRV-28: 4.0/5.5 kW, zasilanie 3x400V, sterowanie wektorowe, STO, filtr EMC, panel operatorski LCD, obsługa modułów rozszerzeń, funkcje went-pomp., fire-mode, | AS28DRV44C0A |  |  |  | 1 |  | 0
357. | Przemiennik częstotliwości DRV-28: 5.5/7.5 kW, zasilanie 3x400V, sterowanie wektorowe, STO, filtr EMC, panel operatorski LCD, obsługa modułów rozszerzeń, funkcje went-pomp., fire-mode, | AS28DRV45C5A |  |  |  | 1 |  | 0
358. | Przemiennik częstotliwości DRV-28: 7.5/11 kW, zasilanie 3x400V, sterowanie wektorowe, STO, filtr EMC, panel operatorski LCD, obsługa modułów rozszerzeń, funkcje went-pomp., fire-mode, | AS28DRV47C5A |  |  |  | 1 |  | 0
359. | Filtr wejściowy do przemiennika częstotliwości 0.2/0.4 kW, zasilanie 1x230V | AS20FLI2003 |  |  |  | 1 |  | 0
360. | Filtr wejściowy do przemiennika częstotliwości 0.75/1.5kW, zasilanie 1x230V | AS20FLI2010 |  |  |  | 1 |  | 0
361. | Filtr wejściowy do przemiennika częstotliwości 0.75/1.5/2.2 kW, zasilanie 3x400V | AS20FLI4006 |  |  |  | 1 |  | 0
362. | Filtr wejściowy do przemiennika częstotliwości 4/5.5 kW, zasilanie 3x400V | AS20FLI4016 |  |  |  | 1 |  | 0
363. | Filtr wejściowy do przemiennika częstotliwości 7.5/11 kW, zasilanie 3x400V | AS20FLI4032 |  |  |  | 1 |  | 0
364. | Filtr wejściowy do przemiennika częstotliwości 15/18 kW, zasilanie 3x400V | AS20FLI4045 |  |  |  | 1 |  | 0
365. | Filtr wejściowy do przemiennika częstotliwości 22/30 kW, zasilanie 3x400V | AS20FLI4065 |  |  |  | 1 |  | 0
366. | Filtr wejściowy do przemiennika częstotliwości 37/45/55 kW, zasilanie 3x400V | AS20FLI4150 |  |  |  | 1 |  | 0
367. | Filtr wejściowy do przemiennika częstotliwości 75/90/110 kW, zasilanie 3x400V | AS20FLI4240 |  |  |  | 1 |  | 0
368. | Filtr wyjściowy do przemiennika częstotliwości 0.75/1.5/2.2 kW, zasilanie 3x400V | AS20FLU4006 |  |  |  | 1 |  | 0
369. | Filtr wyjściowy do przemiennika częstotliwości 4/5.5 kW, zasilanie 3x400V | AS20FLU4016 |  |  |  | 1 |  | 0
370. | Filtr wyjściowy do przemiennika częstotliwości 7.5/11 kW, zasilanie 3x400V | AS20FLU4032 |  |  |  | 1 |  | 0
371. | Filtr wyjściowy do przemiennika częstotliwości 15/18 kW, zasilanie 3x400V | AS20FLU4045 |  |  |  | 1 |  | 0
372. | Filtr wyjściowy do przemiennika częstotliwości 22/30 kW, zasilanie 3x400V | AS20FLU4065 |  |  |  | 1 |  | 0
373. | Filtr wyjściowy do przemiennika częstotliwości 37/45/55/75 kW, zasilanie 3x400V | AS20FLU4150 |  |  |  | 1 |  | 0
374. | Filtr wyjściowy do przemiennika częstotliwości 90/110 kW, zasilanie 3x400V | AS20FLU4240 |  |  |  | 1 |  | 0
375. | Moduł komunikacyjny Bluetooth do serii DRV-28 z wbudowaną anteną (do szaf z tworzywa sztucznego) | AS28BTH0001 |  |  |  | 1 |  | 0
376. | Moduł komunikacyjny Bluetooth do serii DRV-28 z wypuszczaną anteną (do szaf metalowych) | AS28BTH0002 |  |  |  | 1 |  | 0
377. | Moduł komunikacyjny Modbus TCP do serii DRV-28 (UWAGA: Wymaga niestandardowego firmware). | AS28CAN0001 |  |  |  | 1 |  | 0
378. | Moduł komunikacyjny CANopen + master/slave do serii DRV-28A | AS28CAN0003 |  |  |  | 1 |  | 0
379. | Moduł komunikacyjny Ethernet/IP do serii DRV-28 | AS28EIP0001 |  |  |  | 1 |  | 0
380. | Moduł do podłączenia enkodera inkrementalnego 5V z obsługą sygnałów UVW do serii DRV-28 | AS28ENC0001 |  |  |  | 1 |  | 0
381. | Moduł do podłączenia resolvera do serii DRV-28 | AS28ENC0002 |  |  |  | 1 |  | 0
382. | Moduł do podłączenia wielofunkcyjnego enkodera inkrementalnego 5/12V do serii DRV-28 | AS28ENC0003 |  |  |  | 1 |  | 0
383. | Moduł do podłączenia wielofunkcyjnego enkodera inkrementalnego 24V do serii DRV-28 | AS28ENC0004 |  |  |  | 1 |  | 0
384. | Moduł do podłączenia enkodera sin/cos do serii DRV-28 | AS28ENC0006 |  |  |  | 1 |  | 0
385. | Moduł rozszerzeń o dodatkowe 4 wejścia / 1 wyjście dyskretne, 1 wejście / 1 wyjście analogowe oraz 2 wyjścia przekaźnikowe do serii DRV-28. | AS28INU0001 |  |  |  | 1 |  | 0
386. | Moduł komunikacyjny Profibus DP do serii DRV-28 | AS28PBS0001 |  |  |  | 1 |  | 0
387. | Moduł komunikacyjny Profinet do serii DRV-28 | AS28PNS0001 |  |  |  | 1 |  | 0
388. | Moduł komunikacyjny Modbus TCP do serii DRV-28 (UWAGA: Wymaga niestandardowego firmware). | AS28TCP0001 |  |  |  | 1 |  | 0
389. | Moduł komunikacyjny WiFi do serii DRV-28 z wbudowaną anteną (do szaf z tworzywa sztucznego) | AS28WIF0001 |  |  |  | 1 |  | 0
390. | Moduł komunikacyjny WiFi do serii DRV-28 z wypuszczaną anteną (do szaf metalowych) | AS28WIF0002 |  |  |  | 1 |  | 0
391. | AVEVA InTouch HMI 2023 Workstation RO 100K Tag no I/O | INTCH-01-N-231 |  |  |  | 1 |  | 0
392. | Upg, AVEVA InTouch HMI 2023 Workstation RO 100K Tag no I/O | INTCH-01-U-231 |  |  |  | 1 |  | 0
393. | AVEVA InTouch HMI 2023 Workstation RO 100K Tag no I/O RDS | INTCH-02-N-231 |  |  |  | 1 |  | 0
394. | Upg, AVEVA InTouch HMI 2023 Workstation RO 100K Tag no I/O RDS | INTCH-02-U-231 |  |  |  | 1 |  | 0
395. | AVEVA InTouch HMI 2023 Workstation 1K Tag with I/O | INTCH-04-N-231 |  |  |  | 1 |  | 0
396. | Upg, AVEVA InTouch HMI 2023 Workstation 1K Tag with I/O | INTCH-04-U-231 |  |  |  | 1 |  | 0
397. | AVEVA InTouch HMI 2023 Workstation 10K Tag with I/O | INTCH-05-N-231 |  |  |  | 1 |  | 0
398. | Upg, AVEVA InTouch HMI 2023 Workstation 10K Tag with I/O | INTCH-05-U-231 |  |  |  | 1 |  | 0
399. | Upg, AVEVA InTouch HMI 2023 Workstation 100K Tag with I/O | INTCH-06-U-231 |  |  |  | 1 |  | 0
400. | AVEVA InTouch HMI 2023 Workstation 1K Tag no I/O | INTCH-08-N-231 |  |  |  | 1 |  | 0
401. | Upg, AVEVA InTouch HMI 2023 Workstation 1K Tag no I/O | INTCH-08-U-231 |  |  |  | 1 |  | 0
402. | AVEVA InTouch HMI 2023 Workstation 10K Tag no I/O | INTCH-09-N-231 |  |  |  | 1 |  | 0
403. | Upg, AVEVA InTouch HMI 2023 Workstation 10K Tag no I/O | INTCH-09-U-231 |  |  |  | 1 |  | 0
404. | Upg, AVEVA InTouch HMI 2023 Workstation 100K Tag no I/O | INTCH-10-U-231 |  |  |  | 1 |  | 0
RAZEM: | [7 empty] | 0